## JP10
JP10-Air cell widths (unless otherwise noted stoichiomtric, 100kPa, 373K )
Varying stoichiometry
Equivalence ratio | Measured average cell width, mm | Error bar (top) | Error bar (bottom) | Max. measured cell width, mm | Min. measured cell width, mm
0.7 | 138.5 | 101.5 | 86.5 | 240 | 52
0.8 | 65.5 | 9.5 | 13.5 | 75 | 52
0.85 | 57.3 | 16.8 | 18.3 | 74.1 | 39
0.9 | 52.6 | 11.6 | 8.4 | 64.2 | 44.2
0.95 | 45.9 | 28.1 | 12.9 | 74 | 33
1 | 65.7 | 25.3 | 25.7 | 91 | 40
1 | 54.6 | 17.4 | 15.6 | 72 | 39
1.1 | 59.6 | 38.4 | 15.4 | 98 | 44.2
1.1 | 56.4 | 19.6 | 15.4 | 76 | 41
1.15 | 40.8 | 17.4 | 15.6 | 58.2 | 25.2
1.2 | 55.2 | 24.8 | 22.2 | 80 | 33
1.25 | 50.3 | 17.7 | 12.3 | 68 | 38
1.3 | 42 | 7 | 6 | 49 | 36
1.35 | 78.5 | 55.5 | 44.5 | 134 | 34
1.4 | 73.4 | 27.6 | 33.4 | 101 | 40
Varying initial pressure: JP10- Air
Initial pressure, kPa | Measured average cell width, mm | Error bar (top) | Error bar (bottom) | Max. measured cell width, mm | Min. measured cell width, mm
63.5 | 108.1 | 111.9 | 54.1 | 220 | 54
100 | 54.6 | 17.4 | 15.6 | 72 | 39
100 | 65.7 | 25.3 | 25.7 | 91 | 40
130 | 41.3 | 16.7 | 12.3 | 58 | 29
Varying initial pressure: JP10-O2
Initial pressure, kPa | Measured average cell width, mm | Error bar (top) | Error bar (bottom) | Max. measured cell width, mm | Min. measured cell width, mm
20 | 4.5 | 1.5 | 1.5 | 6 | 3
50 | 2 | 1 | 1 | 3 | 1
100 | 1 | 1 | 0.5 | 2 | 0.5
Varying nitrogen dilution
Nitrogen dilution ([N2]/[O2]) | Measured average cell width, mm | Error bar (top) | Error bar (bottom) | Max. measured cell width, mm | Min. measured cell width, mm
3.76 | 65.7 | 25.3 | 25.7 | 91 | 40
3.76 | 54.6 | 17.4 | 15.6 | 72 | 39
3 | 45.4 | 34.6 | 16.4 | 80 | 29
2.25 | 18.9 | 8.1 | 4.9 | 27 | 14
1.5 | 9.5 | 3.5 | 4.5 | 13 | 5
0.75 | 5.1 | 1.9 | 2.1 | 7 | 3
0 | 1 | 1 | 0.5 | 2 | 0.5

## with fuel additives
JP-10 cell widths, stoichiometric, 1atm, with varying fuel additive
Additive (% fuel vol.) | Measured average cell width, mm | Error bar (top) | Error bar (bottom) | Max. measured cell width, mm | Min. measured cell width, mm
0 | 65.7 | 25.3 | 25.7 | 91 | 40
0 | 54.6 | 17.4 | 15.6 | 72 | 39
C2H2 addition
10 | 46.1 | 8.9 | 9.1 | 55 | 37
20 | 39.8 | 16.2 | 11.8 | 56 | 28
30 | 41.4 | 8.6 | 13.4 | 50 | 28
50 | 34.3 | 9.7 | 15.3 | 44 | 19
70 | 30.5 | 7.5 | 8.5 | 38 | 22
85 | 15.8 | 9.2 | 4.8 | 25 | 11
100 | 4.4 | 2.6 | 1.4 | 7 | 3
C2H4 addition
10 | 48.3 | 12.7 | 10.3 | 61 | 38
15 | 42.5 | 9.5 | 13.5 | 52 | 29
50 | 39.3 | 10.7 | 8.3 | 50 | 31
CH4 addition
10 | 46.2 | 17.8 | 15.2 | 64 | 31
20 | 48.3 | 11.7 | 14.3 | 60 | 34
30 | 48.1 | 19.9 | 16.1 | 68 | 32
50 | 59.1 | 10.9 | 21.1 | 70 | 38